## Sheet1
Parameter	Unit	Celata 1992	Becker 1967	Becker 1967	Becker 1967	Becker 1967
Test section		Tube	Annuli	Annuli	3-Rod Cluster	3-Rod Cluster
		Di = 2.5 mm	Di = 13.8 mm	Di = 10.05 mm	Di = 13.8 mm	Di = 13.8 mm
		Lh = 0.1 m	Do = 26 mm	Do = 17.42 mm	Do = 52.3 mm	Do = 51 mm
					S = 8.8 mm	S = 7.8 mm
			L = 2 m	L = 1.226 m	L = 4 m	L = 4 m
Inlet pressure	Mpa	0.6 ~ 3.34	3.04 ~ 6.96	3.04 ~ 6.96	3.04 ~ 4.51	3.04
Outlet pressure	Mpa	0.58 ~ 2.61
Inlet temperature	C	30 ~ 70	131.1 ~ 227.7
Outlet temperature	C	77 ~ 147
Inlet subcooling	C	97 ~ 210		137 ~ 214	16 ~ 92	10.6 ~ 15.2
Outlet subcooling	C	51 ~ 149
Mass flux	kg/m2s	11240 ~ 40000	179 ~ 502	162 ~ 925	196 ~ 934	528 ~ 1176
Outlet velocity	m/s	12 ~ 41.5
Critical steam quality	-		0.188 ~ 0.365	0.113 ~ 0.402	0.217 ~ 0.483	0.228 ~ 0.355
Critical enthalpy	kJ/kg		1348 ~ 1815	1220 ~ 1870	1400 ~ 1930	1420 ~ 1647

Critical heat flux	MW/m2	12.11 ~ 60.58	1.11 ~ 2.413	1.034 ~ 3.14	0.727 ~ 1.504	1.018 ~ 1.37